## Sheet1
bp symbol	bit offset from N	N	Bit #	bp pin	Bit # in KLX.MCR
CRAM SCADA EN L	0	0	0	4E52D2	39
CRAM SCAD 4 H	1	0	1	4D52V2	36
CRAM SCAD 2 H	2	0	2	4C52K2	37
CRAM SCAD 1 H	3	0	3	4B52P2	38
CRAM J00 H	1	4	5	4D50V2	1
CRAM J01 H	2	4	6	4C50K2	2
CRAM J02 H	3	4	7	4B50P2	3
CRAM J03 H	0	8	8	4E44D2	4
CRAM J04 H	1	8	9	4D44V2	5
CRAM J05 H	2	8	10	4C44K2	6
CRAM J06 H	3	8	11	4B44P2	7
CRAM J07 H	0	12	12	4E42D2	8
CRAM J08 H	1	12	13	4D42V2	9
CRAM J09 H	2	12	14	4C42K2	10
CRAM J10 H	3	12	15	4B42P2	11
CRAM FE LOAD H	0	16	16	4E50D2	47
CRAM MQ SEL H	0	16	16	4E40D2	32
CRAM COND 00 H	1	16	17	4D40V2	60
CRAM COND 01 H	2	16	18	4C40K2	61
CRAM COND 02 H	3	16	19	4B40P2	62
CRAM AD SEL 8 H	20	0	20	4E52S2	14
CRAM AD SEL 8 00 H	20	0	20	4F52F2	14
CRAM AD SEL 8 06 H	20	0	20	4F52E2	14
CRAM AD SEL 8 12 H	20	0	20	4F52D2	14
CRAM AD SEL 8 18 H	20	0	20	4E52R2	14
CRAM AD SEL 8 24 H	20	0	20	4E52U2	14
CRAM AD SEL 8 30 H	20	0	20	4E52V2	14
CRAM AD SEL 4 H	21	0	21	4E52P2	15
CRAM AD SEL 4 00 H	21	0	21	4E52K2	15
CRAM AD SEL 4 06 H	21	0	21	4E52L2	15
CRAM AD SEL 4 12 H	21	0	21	4E52M2	15
CRAM AD SEL 4 18 H	21	0	21	4E52J2	15
CRAM AD SEL 4 24 H	21	0	21	4E52F2	15
CRAM AD SEL 4 30 H	21	0	21	4E52E2	15
CRAM AD SEL 2 H	22	0	22	4C52J2	16
CRAM AD SEL 2 00 H	22	0	22	4B52M2	16
CRAM AD SEL 2 06 H	22	0	22	4B52L2	16
CRAM AD SEL 2 12 H	22	0	22	4B52M1	16
CRAM AD SEL 2 18 H	22	0	22	4B52K2	16
CRAM AD SEL 2 24 H	22	0	22	4B52K1	16
CRAM AD SEL 2 30 H	22	0	22	4B52L1	16
CRAM AD SEL 1 H	23	0	23	4B52F1	17
CRAM AD SEL 1 00 H	23	0	23	4B52J1	17
CRAM AD SEL 1 06 H	23	0	23	4B52J2	17
CRAM AD SEL 1 12 H	23	0	23	4B52F2	17
CRAM AD SEL 1 18 H	23	0	23	4B52D2	17
CRAM AD SEL 1 24 H	23	0	23	4B52E2	17
CRAM AD SEL 1 30 H	23	0	23	4B52E1	17
CRAM AD BOOLE H	20	4	24	4E50S2	13
CRAM AD BOOLE 00 H	20	4	24	4F50F2	13
CRAM AD BOOLE 06 H	20	4	24	4F50E2	13
CRAM AD BOOLE 12 H	20	4	24	4F50D2	13
CRAM AD BOOLE 18 H	20	4	24	4E50R2	13
CRAM AD BOOLE 24 H	20	4	24	4E50U2	13
CRAM AD BOOLE 30 H	20	4	24	4E50V2	13
CRAM ADA DIS H	21	4	25	4E50P2	18
CRAM ADA DIS 00 H	21	4	25	4E50K2	18
CRAM ADA DIS 06 H	21	4	25	4E50L2	18
CRAM ADA DIS 12 H	21	4	25	4E50M2	18
CRAM ADA DIS 18 H	21	4	25	4E50J2	18
CRAM ADA DIS 24 H	21	4	25	4E50F2	18
CRAM ADA DIS 30 H	21	4	25	4E50E2	18
CRAM ADA SEL 2 H	22	4	26	4C50J2	19
CRAM ADA SEL 2 00 H	22	4	26	4B50M2	19
CRAM ADA SEL 2 06 H	22	4	26	4B50L2	19
CRAM ADA SEL 2 12 H	22	4	26	4B50M1	19
CRAM ADA SEL 2 18 H	22	4	26	4B50K2	19
CRAM ADA SEL 2 24 H	22	4	26	4B50K1	19
CRAM ADA SEL 2 30 H	22	4	26	4B50L1	19
CRAM ADA SEL 1 H	23	4	27	4B50F1	20
CRAM ADA SEL 1 00 H	23	4	27	4B50J1	20
CRAM ADA SEL 1 06 H	23	4	27	4B50J2	20
CRAM ADA SEL 1 12 H	23	4	27	4B50F2	20
CRAM ADA SEL 1 18 H	23	4	27	4B50D2	20
CRAM ADA SEL 1 24 H	23	4	27	4B50E2	20
CRAM ADA SEL 1 30 H	23	4	27	4B50E1	20
CRAM ADB SEL 2 H	20	8	28	4E44S2	22
CRAM ADB SEL 2 00 H	20	8	28	4F44F2	22
CRAM ADB SEL 2 06 H	20	8	28	4F44E2	22
CRAM ADB SEL 2 12 H	20	8	28	4F44D2	22
CRAM ADB SEL 2 18 H	20	8	28	4E44R2	22
CRAM ADB SEL 2 24 H	20	8	28	4E44U2	22
CRAM ADB SEL 2 30 H	20	8	28	4E44V2	22
CRAM # 00 H	21	8	29	4E44P2	75
CRAM # 00 A H	21	8	29	4E44K2	75
CRAM # 00 B H	21	8	29	4E44L2	75
CRAM # 00 C H	21	8	29	4E44M2	75
CRAM # 00 D H	21	8	29	4E44J2	75
CRAM # 00 E H	21	8	29	4E44F2	75
CRAM # 00 F H	21	8	29	4E44E2	75
CRAM # 01 H	22	8	30	4C44J2	76
CRAM # 01 A H	22	8	30	4B44M2	76
CRAM # 01 B H	22	8	30	4B44L2	76
CRAM # 01 C H	22	8	30	4B44M1	76
CRAM # 01 D H	22	8	30	4B44K2	76
CRAM # 01 E H	22	8	30	4B44K1	76
CRAM # 01 F H	22	8	30	4B44L1	76
CRAM # 02 H	23	8	31	4B44F1	77
CRAM # 02 A H	23	8	31	4B44J1	77
CRAM # 02 B H	23	8	31	4B44J2	77
CRAM # 02 C H	23	8	31	4B44F2	77
CRAM # 02 D H	23	8	31	4B44D2	77
CRAM # 02 E H	23	8	31	4B44E2	77
CRAM # 02 F H	23	8	31	4B44E1	77
CRAM ADB SEL 1 H	20	12	32	4E42S2	23
CRAM ADB SEL 1 00 H	20	12	32	4F42F2	23
CRAM ADB SEL 1 06 H	20	12	32	4F42E2	23
CRAM ADB SEL 1 12 H	20	12	32	4F42D2	23
CRAM ADB SEL 1 18 H	20	12	32	4E42R2	23
CRAM ADB SEL 1 24 H	20	12	32	4E42U2	23
CRAM ADB SEL 1 30 H	20	12	32	4E42V2	23
CRAM # 03 H	21	12	33	4E42P2	78
CRAM # 03 A H	21	12	33	4E42K2	78
CRAM # 03 B H	21	12	33	4E42L2	78
CRAM # 03 C H	21	12	33	4E42M2	78
CRAM # 03 D H	21	12	33	4E42J2	78
CRAM # 03 E H	21	12	33	4E42F2	78
CRAM # 03 F H	21	12	33	4E42E2	78
CRAM # 04 H	22	12	34	4C42J2	79
CRAM # 04 A H	22	12	34	4B42M2	79
CRAM # 04 B H	22	12	34	4B42L2	79
CRAM # 04 C H	22	12	34	4B42M1	79
CRAM # 04 D H	22	12	34	4B42K2	79
CRAM # 04 E H	22	12	34	4B42K1	79
CRAM # 04 F H	22	12	34	4B42L1	79
CRAM # 05 H	23	12	35	4B42F1	80
CRAM # 05 A H	23	12	35	4B42J1	80
CRAM # 05 B H	23	12	35	4B42J2	80
CRAM # 05 C H	23	12	35	4B42F2	80
CRAM # 05 D H	23	12	35	4B42D2	80
CRAM # 05 E H	23	12	35	4B42E2	80
CRAM # 05 F H	23	12	35	4B42E1	80
CRAM ARXM SEL 4 H	20	16	36	4E40S2	27
CRAM ARXM SEL 4 00 H	20	16	36	4F40F2	27
CRAM ARXM SEL 4 06 H	20	16	36	4F40E2	27
CRAM ARXM SEL 4 12 H	20	16	36	4F40D2	27
CRAM ARXM SEL 4 18 H	20	16	36	4E40R2	27
CRAM ARXM SEL 4 24 H	20	16	36	4E40U2	27
CRAM ARXM SEL 4 30 H	20	16	36	4E40V2	27
CRAM # 06 H	21	16	37	4E40P2	81
CRAM # 06 A H	21	16	37	4E40K2	81
CRAM # 06 B H	21	16	37	4E40L2	81
CRAM # 06 C H	21	16	37	4E40M2	81
CRAM # 06 D H	21	16	37	4E40J2	81
CRAM # 06 E H	21	16	37	4E40F2	81
CRAM # 06 F H	21	16	37	4E40E2	81
CRAM # 07 H	22	16	38	4C40J2	82
CRAM # 07 A H	22	16	38	4B40M2	82
CRAM # 07 B H	22	16	38	4B40L2	82
CRAM # 07 C H	22	16	38	4B40M1	82
CRAM # 07 D H	22	16	38	4B40K2	82
CRAM # 07 E H	22	16	38	4B40K1	82
CRAM # 07 F H	22	16	38	4B40L1	82
CRAM # 08 H	23	16	39	4B40F1	83
CRAM # 08 A H	23	16	39	4B40J1	83
CRAM # 08 B H	23	16	39	4B40J2	83
CRAM # 08 C H	23	16	39	4B40F2	83
CRAM # 08 D H	23	16	39	4B40D2	83
CRAM # 08 E H	23	16	39	4B40E2	83
CRAM # 08 F H	23	16	39	4B40E1	83
CRAM SCADA SEL 2 H	40	0	40	4F52P2	40
CRAM SCADA SEL 2 A H	40	0	40	4F52M2	40
CRAM SCADA SEL 2 A L	40	0	40	4F52S2	40
CRAM SCADA SEL 1 H	41	0	41	4F52K2	41
CRAM SCADA SEL 1 A H	41	0	41	4F52L2	41
CRAM SCADA SEL 1 A L	41	0	41	4F52R2	41
CRAM SCADA SEL 1S H	41	0	41	4D52L2	41
CRAM SCADB SEL 2 H	42	0	42	4A52R2	43
CRAM SCADB SEL 2 A H	42	0	42	4A52S2	43
CRAM SCADB SEL 2 A L	42	0	42	4A52M2	43
CRAM MARK H	43	0	43	4A52V2	74
CRAM MARK A H	43	0	43	4A52U2	74
CRAM MARK A L	43	0	43	4A52P2	74
CRAM MARKS H	43	0	43	4C52L2	74
CRAM VMA SEL 2 H	40	4	44	4F50P2	52
CRAM VMA SEL 2 A H	40	4	44	4F50M2	52
CRAM VMA SEL 2 A L	40	4	44	4F50S2	52
CRAM ARM SEL 4 H	41	4	45	4F50K2	24
CRAM ARM SEL 4 A H	41	4	45	4F50L2	24
CRAM ARM SEL 4 A L	41	4	45	4F50R2	24
CRAM ARM SEL 4S H	41	4	45	4D50L2	24
CRAM SH-ARMM SEL 2 H	42	4	46	4A50R2	49
CRAM SH-ARMM SEL 2 A H	42	4	46	4A50S2	49
CRAM SH-ARMM SEL 2 A L	42	4	46	4A50M2	49
CRAM SH-ARMM SEL 1 H	43	4	47	4A50V2	50
CRAM SH-ARMM SEL 1 A H	43	4	47	4A50U2	50
CRAM SH-ARMM SEL 1 A L	43	4	47	4A50P2	50
CRAM SH-ARMM SEL 1S H	43	4	47	4C50L2	50
CRAM MEM 00 H	40	8	48	4F44P2	56
CRAM MEM 00 A H	40	8	48	4F44M2	56
CRAM MEM 00 A L	40	8	48	4F44S2	56
CRAM MEM 01 H	41	8	49	4F44K2	57
CRAM MEM 01 A H	41	8	49	4F44L2	57
CRAM MEM 01 A L	41	8	49	4F44R2	57
CRAM MEM 01S H	41	8	49	4D44L2	57
CRAM MEM 02 H	42	8	50	4A44R2	58
CRAM MEM 02 A H	42	8	50	4A44S2	58
CRAM MEM 02 A L	42	8	50	4A44M2	58
CRAM MEM 03 H	43	8	51	4A44V2	59
CRAM MEM 03 A H	43	8	51	4A44U2	59
CRAM MEM 03 A L	43	8	51	4A44P2	59
CRAM MEM 03S H	43	8	51	4C44L2	59
CRAM BR LOAD H	40	12	52	4F42P2	30
CRAM BR LOAD A H	40	12	52	4F42M2	30
CRAM BR LOAD A L	40	12	52	4F42S2	30
CRAM COND 03 H	41	12	53	4F42K2	63
CRAM COND 03 A H	41	12	53	4F42L2	63
CRAM COND 03 A L	41	12	53	4F42R2	63
CRAM COND 03S H	41	12	53	4D42L2	63
CRAM BRX LOAD H	42	12	54	4A42R2	31
CRAM BRX LOAD A H	42	12	54	4A42S2	31
CRAM BRX LOAD A L	42	12	54	4A42M2	31
CRAM COND 04 H	43	12	55	4A42V2	64
CRAM COND 04 A H	43	12	55	4A42U2	64
CRAM COND 04 A L	43	12	55	4A42P2	64
CRAM COND 04S H	43	12	55	4C42L2	64
CRAM FM ADR SEL 4 H	40	16	56	4F40P2	33
CRAM FM ADR SEL 4 A H	40	16	56	4F40M2	33
CRAM FM ADR SEL 4 A L	40	16	56	4F40S2	33
CRAM FM ADR SEL 2 H	41	16	57	4F40K2	34
CRAM FM ADR SEL 2 A H	41	16	57	4F40L2	34
CRAM FM ADR SEL 2 A L	41	16	57	4F40R2	34
CRAM FM ADR SEL 2S H	41	16	57	4D40L2	34
CRAM FM ADR SEL 1 H	42	16	58	4A40R2	35
CRAM FM ADR SEL 1 A H	42	16	58	4A40S2	35
CRAM FM ADR SEL 1 A L	42	16	58	4A40M2	35
CRAM COND 05 H	43	16	59	4A40V2	65
CRAM COND 05 A H	43	16	59	4A40U2	65
CRAM COND 05 A L	43	16	59	4A40P2	65
CRAM COND 05S H	43	16	59	4C40L2	65
CRAM SCADB SEL 1 H	60	0	60	4D52R2	44
CRAM SCM SEL 2 H	62	0	62	4C52F2	46
CRAM ARM SEL 2 H	60	4	64	4D50R2	25
CRAM ARM SEL 1 H	62	4	66	4C50F2	26
CRAM ARXM SEL 2 H	60	8	68	4D44R2	28
CRAM ARXM SEL 1 H	62	8	70	4C44F2	29
CRAM VMA SEL 1 H	60	12	72	4D42R2	53
CRAM AD CRY H	62	12	74	4C42F2	12
CRAM T 00 H	60	16	76	4D40R2	54
CRAM T 01 H	62	16	78	4C40F2	55
CALL H	80	0	80	4A45A1	66
DISP 00 H	81	0	81	4A45A2	67
DISP 01 H	82	0	82	4A45B1	68
DISP 02 H	83	0	83	4A45B2	69
DISP 03 H	84	0	84	4A45C1	70
DISP 04 H	85	0	85	4A45C2	71