## Sheet1
bp symbol	bit offset from N	N	Bit #	bp pin
CRAM SCADA EN L	0	0	0	4E52D2
CRAM SCAD 4 H	1	0	1	4D52V2
CRAM SCAD 2 H	2	0	2	4C52K2
CRAM SCAD 1 H	3	0	3	4B52P2
CRAM J00 H	1	4	5	4D50V2
CRAM J01 H	2	4	6	4C50K2
CRAM J02 H	3	4	7	4B50P2
CRAM J03 H	0	8	8	4E44D2
CRAM J04 H	1	8	9	4D44V2
CRAM J05 H	2	8	10	4C44K2
CRAM J06 H	3	8	11	4B44P2
CRAM J07 H	0	12	12	4E42D2
CRAM J08 H	1	12	13	4D42V2
CRAM J09 H	2	12	14	4C42K2
CRAM J10 H	3	12	15	4B42P2
CRAM FE LOAD H	0	16	16	4E50D2
CRAM MQ SEL H	0	16	16	4E40D2
CRAM COND 00 H	1	16	17	4D40V2
CRAM COND 01 H	2	16	18	4C40K2
CRAM COND 02 H	3	16	19	4B40P2
CRAM AD SEL 8 H	20	0	20	4E52S2
CRAM AD SEL 8 00 H	20	0	20	4F52F2
CRAM AD SEL 8 06 H	20	0	20	4F52E2
CRAM AD SEL 8 12 H	20	0	20	4F52D2
CRAM AD SEL 8 18 H	20	0	20	4E52R2
CRAM AD SEL 8 24 H	20	0	20	4E52U2
CRAM AD SEL 8 30 H	20	0	20	4E52V2
CRAM AD SEL 4 H	21	0	21	4E52P2
CRAM AD SEL 4 00 H	21	0	21	4E52K2
CRAM AD SEL 4 06 H	21	0	21	4E52L2
CRAM AD SEL 4 12 H	21	0	21	4E52M2
CRAM AD SEL 4 18 H	21	0	21	4E52J2
CRAM AD SEL 4 24 H	21	0	21	4E52F2
CRAM AD SEL 4 30 H	21	0	21	4E52E2
CRAM AD SEL 2 H	22	0	22	4C52J2
CRAM AD SEL 2 00 H	22	0	22	4B52M2
CRAM AD SEL 2 06 H	22	0	22	4B52L2
CRAM AD SEL 2 12 H	22	0	22	4B52M1
CRAM AD SEL 2 18 H	22	0	22	4B52K2
CRAM AD SEL 2 24 H	22	0	22	4B52K1
CRAM AD SEL 2 30 H	22	0	22	4B52L1
CRAM AD SEL 1 H	23	0	23	4B52F1
CRAM AD SEL 1 00 H	23	0	23	4B52J1
CRAM AD SEL 1 06 H	23	0	23	4B52J2
CRAM AD SEL 1 12 H	23	0	23	4B52F2
CRAM AD SEL 1 18 H	23	0	23	4B52D2
CRAM AD SEL 1 24 H	23	0	23	4B52E2
CRAM AD SEL 1 30 H	23	0	23	4B52E1
CRAM AD BOOLE H	20	4	24	4E50S2
CRAM AD BOOLE 00 H	20	4	24	4F50F2
CRAM AD BOOLE 06 H	20	4	24	4F50E2
CRAM AD BOOLE 12 H	20	4	24	4F50D2
CRAM AD BOOLE 18 H	20	4	24	4E50R2
CRAM AD BOOLE 24 H	20	4	24	4E50U2
CRAM AD BOOLE 30 H	20	4	24	4E50V2
CRAM ADA DIS H	21	4	25	4E50P2
CRAM ADA DIS 00 H	21	4	25	4E50K2
CRAM ADA DIS 06 H	21	4	25	4E50L2
CRAM ADA DIS 12 H	21	4	25	4E50M2
CRAM ADA DIS 18 H	21	4	25	4E50J2
CRAM ADA DIS 24 H	21	4	25	4E50F2
CRAM ADA DIS 30 H	21	4	25	4E50E2
CRAM ADA SEL 2 H	22	4	26	4C50J2
CRAM ADA SEL 2 00 H	22	4	26	4B50M2
CRAM ADA SEL 2 06 H	22	4	26	4B50L2
CRAM ADA SEL 2 12 H	22	4	26	4B50M1
CRAM ADA SEL 2 18 H	22	4	26	4B50K2
CRAM ADA SEL 2 24 H	22	4	26	4B50K1
CRAM ADA SEL 2 30 H	22	4	26	4B50L1
CRAM ADA SEL 1 H	23	4	27	4B50F1
CRAM ADA SEL 1 00 H	23	4	27	4B50J1
CRAM ADA SEL 1 06 H	23	4	27	4B50J2
CRAM ADA SEL 1 12 H	23	4	27	4B50F2
CRAM ADA SEL 1 18 H	23	4	27	4B50D2
CRAM ADA SEL 1 24 H	23	4	27	4B50E2
CRAM ADA SEL 1 30 H	23	4	27	4B50E1
CRAM ADB SEL 2 H	20	8	28	4E44S2
CRAM ADB SEL 2 00 H	20	8	28	4F44F2
CRAM ADB SEL 2 06 H	20	8	28	4F44E2
CRAM ADB SEL 2 12 H	20	8	28	4F44D2
CRAM ADB SEL 2 18 H	20	8	28	4E44R2
CRAM ADB SEL 2 24 H	20	8	28	4E44U2
CRAM ADB SEL 2 30 H	20	8	28	4E44V2
CRAM # 00 H	21	8	29	4E44P2
CRAM # 00 A H	21	8	29	4E44K2
CRAM # 00 B H	21	8	29	4E44L2
CRAM # 00 C H	21	8	29	4E44M2
CRAM # 00 D H	21	8	29	4E44J2
CRAM # 00 E H	21	8	29	4E44F2
CRAM # 00 F H	21	8	29	4E44E2
CRAM # 01 H	22	8	30	4C44J2
CRAM # 01 A H	22	8	30	4B44M2
CRAM # 01 B H	22	8	30	4B44L2
CRAM # 01 C H	22	8	30	4B44M1
CRAM # 01 D H	22	8	30	4B44K2
CRAM # 01 E H	22	8	30	4B44K1
CRAM # 01 F H	22	8	30	4B44L1
CRAM # 02 H	23	8	31	4B44F1
CRAM # 02 A H	23	8	31	4B44J1
CRAM # 02 B H	23	8	31	4B44J2
CRAM # 02 C H	23	8	31	4B44F2
CRAM # 02 D H	23	8	31	4B44D2
CRAM # 02 E H	23	8	31	4B44E2
CRAM # 02 F H	23	8	31	4B44E1
CRAM ADB SEL 1 H	20	12	32	4E42S2
CRAM ADB SEL 1 00 H	20	12	32	4F42F2
CRAM ADB SEL 1 06 H	20	12	32	4F42E2
CRAM ADB SEL 1 12 H	20	12	32	4F42D2
CRAM ADB SEL 1 18 H	20	12	32	4E42R2
CRAM ADB SEL 1 24 H	20	12	32	4E42U2
CRAM ADB SEL 1 30 H	20	12	32	4E42V2
CRAM # 03 H	21	12	33	4E42P2
CRAM # 03 A H	21	12	33	4E42K2
CRAM # 03 B H	21	12	33	4E42L2
CRAM # 03 C H	21	12	33	4E42M2
CRAM # 03 D H	21	12	33	4E42J2
CRAM # 03 E H	21	12	33	4E42F2
CRAM # 03 F H	21	12	33	4E42E2
CRAM # 04 H	22	12	34	4C42J2
CRAM # 04 A H	22	12	34	4B42M2
CRAM # 04 B H	22	12	34	4B42L2
CRAM # 04 C H	22	12	34	4B42M1
CRAM # 04 D H	22	12	34	4B42K2
CRAM # 04 E H	22	12	34	4B42K1
CRAM # 04 F H	22	12	34	4B42L1
CRAM # 05 H	23	12	35	4B42F1
CRAM # 05 A H	23	12	35	4B42J1
CRAM # 05 B H	23	12	35	4B42J2
CRAM # 05 C H	23	12	35	4B42F2
CRAM # 05 D H	23	12	35	4B42D2
CRAM # 05 E H	23	12	35	4B42E2
CRAM # 05 F H	23	12	35	4B42E1
CRAM ARXM SEL 4 H	20	16	36	4E40S2
CRAM ARXM SEL 4 00 H	20	16	36	4F40F2
CRAM ARXM SEL 4 06 H	20	16	36	4F40E2
CRAM ARXM SEL 4 12 H	20	16	36	4F40D2
CRAM ARXM SEL 4 18 H	20	16	36	4E40R2
CRAM ARXM SEL 4 24 H	20	16	36	4E40U2
CRAM ARXM SEL 4 30 H	20	16	36	4E40V2
CRAM # 06 H	21	16	37	4E40P2
CRAM # 06 A H	21	16	37	4E40K2
CRAM # 06 B H	21	16	37	4E40L2
CRAM # 06 C H	21	16	37	4E40M2
CRAM # 06 D H	21	16	37	4E40J2
CRAM # 06 E H	21	16	37	4E40F2
CRAM # 06 F H	21	16	37	4E40E2
CRAM # 07 H	22	16	38	4C40J2
CRAM # 07 A H	22	16	38	4B40M2
CRAM # 07 B H	22	16	38	4B40L2
CRAM # 07 C H	22	16	38	4B40M1
CRAM # 07 D H	22	16	38	4B40K2
CRAM # 07 E H	22	16	38	4B40K1
CRAM # 07 F H	22	16	38	4B40L1
CRAM # 08 H	23	16	39	4B40F1
CRAM # 08 A H	23	16	39	4B40J1
CRAM # 08 B H	23	16	39	4B40J2
CRAM # 08 C H	23	16	39	4B40F2
CRAM # 08 D H	23	16	39	4B40D2
CRAM # 08 E H	23	16	39	4B40E2
CRAM # 08 F H	23	16	39	4B40E1
CRAM SCADA SEL 2 H	40	0	40	4F52P2
CRAM SCADA SEL 2 A H	40	0	40	4F52M2
CRAM SCADA SEL 2 A L	40	0	40	4F52S2
CRAM SCADA SEL 1 H	41	0	41	4F52K2
CRAM SCADA SEL 1 A H	41	0	41	4F52L2
CRAM SCADA SEL 1 A L	41	0	41	4F52R2
CRAM SCADA SEL 1S H	41	0	41	4D52L2
CRAM SCADB SEL 2 H	42	0	42	4A52R2
CRAM SCADB SEL 2 A H	42	0	42	4A52S2
CRAM SCADB SEL 2 A L	42	0	42	4A52M2
CRAM MARK H	43	0	43	4A52V2
CRAM MARK A H	43	0	43	4A52U2
CRAM MARK A L	43	0	43	4A52P2
CRAM MARKS H	43	0	43	4C52L2
CRAM VMA SEL 2 H	40	4	44	4F50P2
CRAM VMA SEL 2 A H	40	4	44	4F50M2
CRAM VMA SEL 2 A L	40	4	44	4F50S2
CRAM ARM SEL 4 H	41	4	45	4F50K2
CRAM ARM SEL 4 A H	41	4	45	4F50L2
CRAM ARM SEL 4 A L	41	4	45	4F50R2
CRAM ARM SEL 4S H	41	4	45	4D50L2
CRAM SH-ARMM SEL 2 H	42	4	46	4A50R2
CRAM SH-ARMM SEL 2 A H	42	4	46	4A50S2
CRAM SH-ARMM SEL 2 A L	42	4	46	4A50M2
CRAM SH-ARMM SEL 1 H	43	4	47	4A50V2
CRAM SH-ARMM SEL 1 A H	43	4	47	4A50U2
CRAM SH-ARMM SEL 1 A L	43	4	47	4A50P2
CRAM SH-ARMM SEL 1S H	43	4	47	4C50L2
CRAM MEM 00 H	40	8	48	4F44P2
CRAM MEM 00 A H	40	8	48	4F44M2
CRAM MEM 00 A L	40	8	48	4F44S2
CRAM MEM 01 H	41	8	49	4F44K2
CRAM MEM 01 A H	41	8	49	4F44L2
CRAM MEM 01 A L	41	8	49	4F44R2
CRAM MEM 01S H	41	8	49	4D44L2
CRAM MEM 02 H	42	8	50	4A44R2
CRAM MEM 02 A H	42	8	50	4A44S2
CRAM MEM 02 A L	42	8	50	4A44M2
CRAM MEM 03 H	43	8	51	4A44V2
CRAM MEM 03 A H	43	8	51	4A44U2
CRAM MEM 03 A L	43	8	51	4A44P2
CRAM MEM 03S H	43	8	51	4C44L2
CRAM BR LOAD H	40	12	52	4F42P2
CRAM BR LOAD A H	40	12	52	4F42M2
CRAM BR LOAD A L	40	12	52	4F42S2
CRAM COND 03 H	41	12	53	4F42K2
CRAM COND 03 A H	41	12	53	4F42L2
CRAM COND 03 A L	41	12	53	4F42R2
CRAM COND 03S H	41	12	53	4D42L2
CRAM BRX LOAD H	42	12	54	4A42R2
CRAM BRX LOAD A H	42	12	54	4A42S2
CRAM BRX LOAD A L	42	12	54	4A42M2
CRAM COND 04 H	43	12	55	4A42V2
CRAM COND 04 A H	43	12	55	4A42U2
CRAM COND 04 A L	43	12	55	4A42P2
CRAM COND 04S H	43	12	55	4C42L2
CRAM FM ADR SEL 4 H	40	16	56	4F40P2
CRAM FM ADR SEL 4 A H	40	16	56	4F40M2
CRAM FM ADR SEL 4 A L	40	16	56	4F40S2
CRAM FM ADR SEL 2 H	41	16	57	4F40K2
CRAM FM ADR SEL 2 A H	41	16	57	4F40L2
CRAM FM ADR SEL 2 A L	41	16	57	4F40R2
CRAM FM ADR SEL 2S H	41	16	57	4D40L2
CRAM FM ADR SEL 1 H	42	16	58	4A40R2
CRAM FM ADR SEL 1 A H	42	16	58	4A40S2
CRAM FM ADR SEL 1 A L	42	16	58	4A40M2
CRAM COND 05 H	43	16	59	4A40V2
CRAM COND 05 A H	43	16	59	4A40U2
CRAM COND 05 A L	43	16	59	4A40P2
CRAM COND 05S H	43	16	59	4C40L2
CRAM SCADB SEL 1 H	60	0	60	4D52R2
CRAM SCM SEL 2 H	62	0	62	4C52F2
CRAM ARM SEL 2 H	60	4	64	4D50R2
CRAM ARM SEL 1 H	62	4	66	4C50F2
CRAM ARXM SEL 2 H	60	8	68	4D44R2
CRAM ARXM SEL 1 H	62	8	70	4C44F2
CRAM VMA SEL 1 H	60	12	72	4D42R2
CRAM AD CRY H	62	12	74	4C42F2
CRAM T 00 H	60	16	76	4D40R2
CRAM T 01 H	62	16	78	4C40F2